## GRID
6 Bit Binary Coding Scheme
|  | 000 | 001 | 010 | 011 | 100 | 101 | 110 | 111
|  |  |  |  |  |  |  |  | 
000 |  | A | I | Q | Y | 6 | $
001 |  | B | J | R | Z | 7 | %
010 |  | C | K | S | 0 | 8 | *
011 |  | D | L | T | 1 | 9 | ( |  | START
100 |  | E | M | U | 2 | " | ) |  | END
101 |  | F | N | V | 3 | ! | SPACE |  | RESTART
110 |  | G | O | W | 4 | ? |  |  | ERROR/ NACK
111 |  | H | P | X | 5 | £ |  |  | OK / ACK
Send the column heading then the row heading. Hence R = 010 001 | [7 empty] |  | 

## TABLE
6 Bit Binary Coding Scheme
CHR | DEC - HEX | BIN | CODE |  | CHR | DEC - HEX | BIN | CODE
A | 00 - 0x00 | 0b 000 000 |  |  | 0 | 26 - 0x1A | 0b 011 010 |  | 
B | 01 - 0x01 | 0b 000 001 |  |  | 1 | 27 - 0x1B | 0b 011 011 |  | 
C | 02 - 0x02 | 0b 000 010 |  |  | 2 | 28 - 0x1C | 0b 011 100 |  | 
D | 03 - 0x03 | 0b 000 011 |  |  | 3 | 29 - 0x1D | 0b 011 101 |  | 
E | 04 - 0x04 | 0b 000 100 |  |  | 4 | 30 - 0x1E | 0b 011 110 |  | 
F | 05 - 0x05 | 0b 000 101 |  |  | 5 | 31 - 0x1F | 0b 011 111 |  | 
G | 06 - 0x06 | 0b 000 110 |  |  | 6 | 32 - 0x20 | 0b 100 000 |  | 
H | 07 - 0x07 | 0b 000 111 |  |  | 7 | 33 - 0x21 | 0b 100 001 |  | 
I | 08 - 0x08 | 0b 001 000 |  |  | 8 | 34 - 0x22 | 0b 100 010 |  | 
J | 09 - 0x09 | 0b 001 001 |  |  | 9 | 35 - 0x23 | 0b 100 011 |  | 
K | 10 - 0x0A | 0b 001 010 |  |  | " | 36 - 0x24 | 0b 100 100 |  | 
L | 11 - 0x0B | 0b 001 011 |  |  | ! | 37 - 0x25 | 0b 100 101 |  | 
M | 12 - 0x0C | 0b 001 100 |  |  | ? | 38 - 0x26 | 0b 100 110 |  | 
N | 13 - 0x0D | 0b 001 101 |  |  | £ | 39 - 0x27 | 0b 100 111 |  | 
O | 14 - 0x0E | 0b 001 110 |  |  | $ | 40 - 0x28 | 0b 101 000 |  | 
P | 15 - 0x0F | 0b 001 111 |  |  | % | 41 - 0x29 | 0b 101 001 |  | 
Q | 16 - 0x10 | 0b 010 000 |  |  | * | 42 - 0x2A | 0b 101 010 |  | 
R | 17 - 0x11 | 0b 010 001 |  |  | ( | 43 - 0x2B | 0b 101 011 |  | 
S | 18 - 0x12 | 0b 010 010 |  |  | ) | 44 - 0x2C | 0b 101 100 |  | 
T | 19 - 0x13 | 0b 010 011 |  |  | SPACE | 45 - 0x2D | 0b 101 101 |  | 
U | 20 - 0x14 | 0b 010 100 |  | 
V | 21 - 0x15 | 0b 010 101 |  |  | START | 59 - 0x3B | 0b 111 011 |  | 
W | 22 - 0x16 | 0b 010 110 |  |  | END | 60 - 0x3C | 0b 111 100 |  | 
X | 23 - 0x17 | 0b 010 111 |  |  | RESTART | 61 - 0x3D | 0b 111 101 |  | 
Y | 24 - 0x18 | 0b 011 000 |  |  | ERROR/ NACK | 62 - 0x3E | 0b 111 110 |  | 
Z | 25 - 0x19 | 0b 011 001 |  |  | OK / ACK | 63 - 0x3F | 0b 111 111 |  | 
| START | 59 |  | 
[5 empty] | OK | 63 |  | 
| RND | 25 |  | 
[5 empty] | OK | 63 |  | 
| D | 3 |  | 
[5 empty] | OK | 63 |  | 
| W | 22 |  | 
|  |  | (25+3+22 = 50) |  | OK | 63 |  | 
| 5 | 31 |  | 
[5 empty] | OK | 63 |  | 
| 0 | 26 |  | 
[5 empty] | OK | 63 |  | 
| END | 60 |  | 
[5 empty] | OK | 63 |  | 
| START | 59 |  | 
[5 empty] | OK | 63 |  | 
| RND | 14 |  | 
[5 empty] | OK | 63 |  | 
| S | 18 |  | 
[5 empty] | OK | 63 |  | 
| T | 19 |  | 
|  |  | (14+18+19 = 51) |  | OK | 63 |  | 
| 5 | 31 |  | 
[5 empty] | OK | 63 |  | 
| 1 | 27 |  | 
[5 empty] | OK | 63 |  | 
| END | 60 |  | 
[5 empty] | OK | 63 |  | 